## Sheet1
Qty, PROD_ID, Description	QTY	PROD_ID	Digikey Part No	Price				Need more info/Can't source from Digikey	Can order from SparkFun
12, , 0.1UF-0603-25V-(+80/-20%)	14	CAP-00810	1276-1012-1-ND	$2.03
2, CAP-07881, 15PF-0603-50V-5%	2	CAP-07881	399-9005-1-ND‎	$3.94
2, CAP-11015, 10UF-0603-6.3V-20%		CAP-11015		$11.82
7, CAP-00868, 1.0UF-0603-16V-10%	7	CAP-00868	1276-1946-1-ND	$2.42
2, CAP-12417, 1.0UF-16V-10%(0402)	1	CAP-12417	1276-1004-1-ND‎	$1.06
1, CAP-07883, 100PF-0603-50V-5%	1	CAP-07883	311-3601-1-ND	$2.94
1, CAP-08280, 4.7UF0603	1	CAP-08280	1276-1903-1-ND	$8.28
2, No Prod ID, LED1206	2	1206 LED			https://www.sparkfun.com/products/12621
6, DIO-12503, WS2812B	6	DIO-12503	ipixelleds.com SK6812
1, CONN-11794, USB-ABCONN-11794	1	CONN-11794	Newark 28X2571	$33.48
1, No Prod ID, CORTEX_DEBUGPTH	1
1, MOSFET-PCHANNEL NTR4101P	1			$9.93
MOSFET_PCH-SI2309DS, ZXMP6A13F	1			$17.05
1, RES-00824, 10KOHM-1/10W-1%(0603)0603	5	RES-00824	311-10KGRCT-ND	$0.91
1, RES-07828, 100KOHM-1/10W-1%(0603)	2	RES-07828	311-100KGRCT-ND	$1.12
1, RES-00818, 330OHM1/10W1%(0603)	2	RES-00818	P330GCT-ND	$1.84
1, RES-08306, 1.5KOHM-0603-1/10W-1%	1	RES-08306	RNCP0603FTD1K50CT-ND	$2.73
1, RES-08609, 0OHM-0603-1/10W-5%	1	RES-08609	P0.0GCT-ND	$1.79
1, SWCH-13065, SWITCH-MOMENTARY-2SMD-4.6X2.8MM	1	SWCH-13065	CKN10284TR-ND	$16.56
1, SWCH-10651, SWITCH-SPDT-SMD-RIGHT-ANGLE	1	SWCH-10651	563-1102-2-ND
1, IC-13064, ATSAMD21G-A	1	IC-13064	ATSAMD21G18A-AUTCT-ND	$87.76
1, VREG-12457, V_REG_AP2112K-3.3V	1	VREG-12457	AP2112K-3.3TRG1DICT-ND	$10.86
1, No Prod ID, OPA344	1		OPA344NA/3K	$40.97
1, IC-09773, ADMP401	1	IC-09773	‎INMP401ACEZ-R7‎	$90.77
1, SEN-12005, APDS-9960	1	SEN-12005	516-3480-1-ND	62.94
1, XTAL-13062, CRYSTAL3.2X1.5MM	1	XTAL-13062	535-9542-2-ND	$24.03
MBR120ESF	1
Vibe Motor					https://www.sparkfun.com/products/8449

			Total Cost	$435.23