## Sheet1
Qty, PROD_ID, Description	QTY	PROD_ID	Digikey Part No	Price				Need more info/Can't source from Digikey	Can order from SparkFun
14, , 0.1UF-0603-25V-(+80/-20%)	14	CAP-00810	1276-1012-1-ND	$2.03
2, CAP-07881, 15PF-0603-50V-5%	2	CAP-07881	399-9005-1-ND‎	$3.94
1, CAP-07888, 2.2UF-10V-20%(0603)	1	CAP-07888	490-10731-1-ND	$5.20
1, CAP-10142, 33PF-0603-50V-5%	1	CAP-10142	732-7749-1-ND	$1.00
1, CAP-07890, 100UF-POLAR-EIA7343-10V-10%(TANT)	1	CAP-07890	478-3918-1-ND	$18.27
2, CAP-00868, 1.0UF-0603-16V-10%	2	CAP-00868	1276-1946-1-ND	$2.42
1, CAP-00867, 10NF-0603-50V-10%	1	CAP-00867	Future 06035C103KAT2A
2, CAP-12417, 1.0UF-16V-10%(0402)	2	CAP-12417	1276-1004-1-ND‎	$1.06
1, CAP-07883, 100PF-0603-50V-5%	1	CAP-07883	311-3601-1-ND	$2.94
1, CAP-08280, 4.7UF0603	1	CAP-08280	1276-1903-1-ND	$8.28
2, No Prod ID, LED1206	2
6, DIO-12503, WS2812B	6	DIO-12503	ipixelleds.com SK6812
1, RES-11150, PTCSMD	1	RES-11150	F3370TR-ND
1, IC-10141, MSGEQ7SOIC	1	IC-10141	mix-sig.com MSGEQ7N
1, CONN-11794, USB-ABCONN-11794	1	CONN-11794	Newark 28X2571
1, No Prod ID, CORTEX_DEBUGPTH	1
1, RES-07859, INDUCTOR0603	1	RES-07859	445-2986-2-ND
1, TRANS-11308, MOSFET-PCHANNELDMG2307L	1	TRANS-11308	DMG2307L-7DITR-ND
1, RES-00824, 10KOHM-1/10W-1%(0603)0603	1	RES-00824	311-10KGRCT-ND	$0.91
1, RES-09385, 200KOHM-0603-1/10W-1%	1	RES-09385	541-200KGCT-ND	$1.25
1, RES-07853, 22KOHM-0603-1/10W-1%	1	RES-07853	541-22KGCT-ND	$1.25
1, RES-07828, 100KOHM-1/10W-1%(0603)	1	RES-07828	311-100KGRCT-ND	$1.12
1, RES-00818, 330OHM1/10W1%(0603)	1	RES-00818	P330GCT-ND	$1.84
2, RES-08272, 2.2KOHM-0603-1/10W-1%	2	RES-08272	P2.2KGCT-ND	$1.84
1, RES-07871, 47KOHM1/10W1%(0603)	1	RES-07871	311-47.0KHRCT-ND	$1.11
2, RES-00824, 10KOHM-0603-1/10W-1%	2	RES-00824
2, RES-07828, 100KOHM-0603-1/10W-1%	2	RES-07828
1, RES-08306, 1.5KOHM-0603-1/10W-1%	1	RES-08306	RNCP0603FTD1K50CT-ND	$2.73
2, RES-00818, 330OHM-0603-1/10W-1%	2	RES-00818
1, RES-08609, 0OHM-0603-1/10W-5%	1	RES-08609	P0.0GCT-ND	$1.79
1, SWCH-13065, SWITCH-MOMENTARY-2SMD-4.6X2.8MM	1	SWCH-13065	CKN10284TR-ND
1, SWCH-10651, SWITCH-SPDT-SMD-RIGHT-ANGLE	1	SWCH-10651	563-1102-2-ND
1, IC-13064, ATSAMD21G-A	1	IC-13064	ATSAMD21G18A-AUTCT-ND	$87.76
1, VREG-12457, V_REG_AP2112K-3.3V	1	VREG-12457	AP2112K-3.3TRG1DICT-ND	$10.86
1, IC-11920, 74AHC1G125	1	IC-11920	74AHC1G125SE-7	$7.14
1, IC-13504, DRV2605L	1	IC-13504	DRV2605LDGSR‎	$97.82
1, No Prod ID, OPA344	1		OPA344NA/3K	$40.97
1, IC-09773, ADMP401	1	IC-09773	‎INMP401ACEZ-R7‎	$90.77
1, SEN-12005, APDS-9960	1	SEN-12005	516-3480-1-ND	62.94
1, XTAL-13062, CRYSTAL3.2X1.5MM	1	XTAL-13062	535-9542-2-ND

			Total Cost	$457.24